## Hoja 1
QRE010 | Ud |  | Encuentro de faldón con chimeneas o conductos de ventilación.
Encuentro de faldón de tejado con chimeneas o conductos de ventilación mediante banda ajustable compuesta por aleación de aluminio y zinc y lámina flexible de plomo coloreado de 1 mm de espesor, formando doble babero, fijada con perfil de acero inoxidable.
Código |  | Unidad |  | Descripción | Rendimiento | Precio unitario | Importe
1 |  |  |  | Materiales
mt13aen010b |  | m |  | Banda ajustable compuesta por aleación de aluminio y zinc y lámina flexible de plomo coloreado de 1 mm de espesor, que cubre desde 30 a 100 cm, para encuentro de faldón con chimeneas, ventanas o conductos de ventilación en tejados. | 11.2 | 17.98 | 201.38
mt13aen030 |  | m |  | Perfil inoxidable para fijación de banda, incluso elementos de fijación y sellado. | 3.2 | 1.07 | 3.42
[5 empty] | Subtotal materiales: |  | 204.8
2 |  |  |  | Mano de obra
mo020 |  | h |  | Oficial 1ª construcción. | 1.095 | 19.93 | 21.82
mo077 |  | h |  | Ayudante construcción. | 1.095 | 18.92 | 20.72
[5 empty] | Subtotal mano de obra: |  | 42.54
3 |  |  |  | Costes directos complementarios
|  | % |  | Costes directos complementarios | 2 | 247.34 | 4.95
Coste de mantenimiento decenal: 73,16€ en los primeros 10 años. |  |  |  |  | Costes directos (1+2+3): |  | 252.29