## Hoja 1
QRL010 | m |  | Limahoya metálica.
Formación de limahoya con plancha de zinc de 0,60 mm de espesor y 450 mm de desarrollo, preformada, sobre doble tabique aligerado de 9 cm de espesor cada uno, de ladrillos cerámicos huecos de 24x11,5x9 cm, recibidos con mortero de cemento, industrial, M-5 y macizado con mortero de cemento, industrial, M-5. Incluso piezas especiales, solapes, fijaciones, conexiones a bajantes y junta de estanqueidad.
Código |  | Unidad |  | Descripción |  | Rendimiento |  | Precio unitario | Importe
1 |  |  |  | Materiales
mt13vaz010a |  | m |  | Plancha de zinc de 0,6 mm de espesor y 450 mm de desarrollo, preformada. |  | 1.1 |  | 10.56 | 11.62
mt04lvc010c |  | Ud |  | Ladrillo cerámico hueco doble, para revestir, 24x11,5x9 cm, para uso en fábrica protegida (pieza P), densidad 780 kg/m³, según UNE-EN 771-1. |  | 26 |  | 0.29 | 7.54
mt08aaa010a |  | m³ |  | Agua. |  | 0.009 |  | 1.5 | 0.01
mt09mif010ca |  | t |  | Mortero industrial para albañilería, de cemento, color gris, categoría M-5 (resistencia a compresión 5 N/mm²), suministrado en sacos, según UNE-EN 998-2. |  | 0.051 |  | 53.48 | 2.73
[6 empty] | Subtotal materiales: |  |  | 21.9
2 |  |  |  | Mano de obra
mo020 |  | h |  | Oficial 1ª construcción. |  | 0.784 |  | 23.1 | 18.11
mo077 |  | h |  | Ayudante construcción. |  | 0.548 |  | 21.94 | 12.02
mo113 |  | h |  | Peón ordinario construcción. |  | 0.54 |  | 21.69 | 11.71
[6 empty] | Subtotal mano de obra: |  |  | 41.84
3 |  |  |  | Costes directos complementarios
|  | % |  | Costes directos complementarios |  | 2 |  | 63.74 | 1.27
Coste de mantenimiento decenal: 24,05€ en los primeros 10 años. | [5 empty] | Costes directos (1+2+3): |  |  | 65.01
Referencia y título de la norma |  |  |  |  | Aplicabilidad(a) |  | Obligatoriedad(b) |  | Sistema(c)
EN 771-1:2011+A1:2015 |  |  |  |  | 1062020 |  | 1062020 |  | 2+/4
Especificaciones de piezas para fábrica de albañilería. Parte 1: Piezas de arcilla cocida.
EN 998-2:2016 |  |  |  |  | 1182020 |  | 1182020 |  | 2+/4
Especificaciones de los morteros para albañilería. Parte 2: Morteros para albañilería
(a) Fecha de aplicabilidad de la norma armonizada
(b) Fecha en que finaliza el período de coexistencia
(c) Sistema de evaluación y verificación de la constancia de las prestaciones