## Hoja 1
QUA012 | Ud |  | Piezas especiales para cubierta inclinada de placas asfálticas.
Claraboya de cúpula practicable parabólica, con apertura proyectante, de 36 cm de anchura, 42 cm de longitud y 15 cm de altura, con placa rectangular de perfil ondulado, de 89x66 cm, para cubierta inclinada, con una pendiente mayor del 10%. Incluso accesorios de fijación de las piezas a las placas.
Código |  | Unidad |  | Descripción | Rendimiento | Precio unitario | Importe
1 |  |  |  | Materiales
mt21clo010a |  | Ud |  | Claraboya de cúpula practicable parabólica, con apertura proyectante, de 36 cm de anchura, 42 cm de longitud y 15 cm de altura, con placa rectangular de perfil ondulado, de 89x66 cm, para cubierta de placas asfálticas. | 1 | 132.03 | 132.03
mt13lpo032c |  | Ud |  | Clavo, para fijación sobre soporte de madera. | 16 | 0.07 | 1.12
[5 empty] | Subtotal materiales: |  | 133.15
2 |  |  |  | Mano de obra
mo051 |  | h |  | Oficial 1ª montador de cerramientos industriales. | 0.274 | 22 | 6.03
mo098 |  | h |  | Ayudante montador de cerramientos industriales. | 0.164 | 20.34 | 3.34
[5 empty] | Subtotal mano de obra: |  | 9.37
3 |  |  |  | Costes directos complementarios
|  | % |  | Costes directos complementarios | 2 | 142.52 | 2.85
[5 empty] | Costes directos (1+2+3): |  | 145.37