## Hoja 1
RBC020 | m² |  | Capa de terminación de mortero natural de arcilla sin aditivos sobre capa base, en paramento interior.
Capa de terminación de mortero natural de arcilla sin aditivos, de 2 mm de espesor, con acabado liso, aplicado manualmente, sobre capa base de mortero natural de arcilla sin aditivos, en paramento interior vertical, de hasta 3 m de altura; consolidación de la superficie con impregnación incolora consolidante, a base de silicato potásico. El precio incluye la protección de los elementos del entorno que puedan verse afectados durante los trabajos y la resolución de puntos singulares, pero no incluye la capa base de mortero.
Código |  | Unidad |  | Descripción | Rendimiento | Precio unitario | Importe
1 |  |  |  | Materiales
mt28mca020a |  | kg |  | Mortero natural de arcilla sin aditivos, compuesto por áridos seleccionados con granulometría de hasta 2 mm de diámetro, densidad 1820 kg/m³, suministrado en sacos. | 2.8 | 1.65 | 4.62
mt08aaa010a |  | m³ |  | Agua. | 0.005 | 1.5 | 0.01
mt28mca030a |  | l |  | Impregnación incolora consolidante, a base de silicato potásico, impermeable al agua de lluvia, permeable al vapor de agua, para aplicación sobre capa de terminación de mortero natural de arcilla sin aditivos. | 0.25 | 3.8 | 0.95
[5 empty] | Subtotal materiales: |  | 5.58
2 |  |  |  | Mano de obra
mo039 |  | h |  | Oficial 1ª revocador. | 0.317 | 23.97 | 7.6
mo111 |  | h |  | Peón especializado revocador. | 0.317 | 23.25 | 7.37
[5 empty] | Subtotal mano de obra: |  | 14.97
3 |  |  |  | Costes directos complementarios
|  | % |  | Costes directos complementarios | 2 | 20.55 | 0.41
Coste de mantenimiento decenal: 3,37€ en los primeros 10 años. |  |  |  |  | Costes directos (1+2+3): |  | 20.96