## Hoja 1
RBL040 | m² | Capa de terminación de revoco de mortero natural de cal sin aditivos sobre capa base, en paramento interior.
Capa de terminación de revoco de mortero natural de cal sin aditivos, tipo CR CSII W1, según UNE-EN 998-1, de color Blanco, de 7 mm de espesor, con acabado fratasado, aplicado manualmente, sobre capa base de mortero natural de cal sin aditivos, en paramento interior vertical, de hasta 3 m de altura. El precio incluye la protección de los elementos del entorno que puedan verse afectados durante los trabajos y la resolución de puntos singulares, pero no incluye la capa base de mortero.
Código |  | Unidad | Descripción |  | Rendimiento |  | Precio unitario | Importe
1 |  |  | Materiales
mt08aaa010a |  | m³ | Agua. |  | 0.005 |  | 1.5 | 0.01
mt28mcu010da |  | kg | Mortero natural de cal sin aditivos, tipo CR CSII W1, según UNE-EN 998-1, para uso en interiores o en exteriores, de color Blanco, compuesto por cal hidratada en polvo CL 90-S, según UNE-EN 459-1, áridos seleccionados con granulometría de hasta 1 mm de diámetro y pigmentos minerales, suministrado en sacos. |  | 14 |  | 0.38 | 5.32
mt27wav020a |  | m | Cinta adhesiva de pintor, de 25 mm de anchura. |  | 0.75 |  | 0.1 | 0.08
[5 empty] | Subtotal materiales: |  |  | 5.41
2 |  |  | Mano de obra
mo039 |  | h | Oficial 1ª revocador. |  | 0.428 |  | 23.1 | 9.89
mo111 |  | h | Peón especializado revocador. |  | 0.171 |  | 22.4 | 3.83
[5 empty] | Subtotal mano de obra: |  |  | 13.72
3 |  |  | Costes directos complementarios
|  | % | Costes directos complementarios |  | 4 |  | 19.13 | 0.77
Coste de mantenimiento decenal: 0,62€ en los primeros 10 años. |  |  |  |  | Costes directos (1+2+3): |  |  | 19.9
Referencia y título de la norma |  |  |  | Aplicabilidad(a) |  | Obligatoriedad(b) |  | Sistema(c)
EN 998-1:2016 |  |  |  | 1182020 |  | 1182020 |  | 4
Especificaciones de los morteros para albañilería. Parte 1: Morteros para revoco y enlucido.
(a) Fecha de aplicabilidad de la norma armonizada
(b) Fecha en que finaliza el período de coexistencia
(c) Sistema de evaluación y verificación de la constancia de las prestaciones