## Hoja 1
RCH010 | m² |  | Chapado con plaquetas prefabricadas de hormigón, fijadas con mortero.
Chapado con plaquetas prefabricadas de hormigón, color gris, 20x40x2 cm, fijadas con mortero de cemento M-5, en paramento vertical, hasta 3 m de altura.
Código |  | Unidad |  | Descripción | Rendimiento | Precio unitario | Importe
1 |  |  |  | Materiales
mt19php010a |  | m² |  | Plaqueta prefabricada de hormigón gris, 20x40x2 cm. | 1.05 | 10.47 | 10.99
mt09mor010c |  | m³ |  | Mortero de cemento CEM II/B-P 32,5 N tipo M-5, confeccionado en obra con 250 kg/m³ de cemento y una proporción en volumen 1/6. | 0.025 | 115.3 | 2.88
mt09mcr235 |  | kg |  | Mortero de juntas para prefabricados de hormigón y piedra artificial, compuesto de cemento, áridos, pigmentos y aditivos especiales. | 0.15 | 2.47 | 0.37
[5 empty] | Subtotal materiales: |  | 14.24
2 |  |  |  | Mano de obra
mo020 |  | h |  | Oficial 1ª construcción. | 0.379 | 18.89 | 7.16
mo077 |  | h |  | Ayudante construcción. | 0.379 | 17.9 | 6.78
mo113 |  | h |  | Peón ordinario construcción. | 0.379 | 17.67 | 6.7
[5 empty] | Subtotal mano de obra: |  | 20.64
3 |  |  |  | Costes directos complementarios
|  | % |  | Costes directos complementarios | 2 | 34.88 | 0.7
Coste de mantenimiento decenal: 8,18€ en los primeros 10 años. |  |  |  |  | Costes directos (1+2+3): |  | 35.58