## Hoja 1
RDC010 | m² |  | Revestimiento mural con corcho.
Revestimiento mural, formado por losetas de corcho, de 600x300x4 mm, peso 2,166 kg/m², densidad 450 kg/m³, Euroclase Dfl-s1 de reacción al fuego según UNE-EN 13501-1, acabado natural. COLOCACIÓN: en interiores con masilla de poliuretano.
Código |  | Unidad |  | Descripción | Rendimiento | Precio unitario | Importe
1 |  |  |  | Materiales
mt29pco040c |  | m² |  | Loseta de corcho, de 600x300x4 mm, peso 2,166 kg/m², densidad 450 kg/m³, Euroclase Dfl-s1 de reacción al fuego según UNE-EN 13501-1, acabado natural. | 1.05 | 23.92 | 25.12
mt29cam040b |  | Ud |  | Cartucho de 310 cm³ de masilla de poliuretano, para fijación de losetas de corcho. | 0.595 | 5.57 | 3.31
[5 empty] | Subtotal materiales: |  | 28.43
2 |  |  |  | Mano de obra
mo011 |  | h |  | Oficial 1ª montador. | 0.537 | 23.74 | 12.75
mo080 |  | h |  | Ayudante montador. | 0.537 | 21.94 | 11.78
[5 empty] | Subtotal mano de obra: |  | 24.53
3 |  |  |  | Costes directos complementarios
|  | % |  | Costes directos complementarios | 2 | 52.96 | 1.06
Coste de mantenimiento decenal: 34,57€ en los primeros 10 años. |  |  |  |  | Costes directos (1+2+3): |  | 54.02