## Hoja 1
RMB015 | m² |  | Barniz sintético para madera.
Aplicación manual de dos manos de barniz sintético, a poro cerrado, acabado satinado, inodoro, incoloro, aplicado con brocha, rodillo o pistola, sin diluir, (rendimiento: 0,074 l/m² cada mano); previa aplicación de una mano de fondo acuoso protector, insecticida, fungicida y termicida para interior y exterior, (rendimiento: 0,22 l/m²), sobre superficie de escaleras de madera, en interiores. El precio incluye la protección de los elementos del entorno que puedan verse afectados durante los trabajos, pero no incluye la preparación del soporte.
Código |  | Unidad |  | Descripción | Rendimiento | Precio unitario | Importe
1 |  |  |  | Materiales
mt27prj020a |  | l |  | Fondo acuoso protector, insecticida, fungicida y termicida para interior y exterior, transparente e incoloro, destinado al tratamiento preventivo de la madera, aplicado por pulverización, pincelado o inmersión. | 0.22 | 18.98 | 4.18
mt27bsj040a |  | l |  | Barniz sintético para interior, a poro cerrado, incoloro, acabado satinado, a base de resinas alcídicas modificadas con poliuretano alifático, para aplicar con brocha, rodillo o pistola. | 0.148 | 16.02 | 2.37
[5 empty] | Subtotal materiales: |  | 6.55
2 |  |  |  | Mano de obra
mo038 |  | h |  | Oficial 1ª pintor. | 0.304 | 21.41 | 6.51
mo076 |  | h |  | Ayudante pintor. | 0.059 | 20.34 | 1.2
[5 empty] | Subtotal mano de obra: |  | 7.71
3 |  |  |  | Costes directos complementarios
|  | % |  | Costes directos complementarios | 2 | 14.26 | 0.29
Coste de mantenimiento decenal: 37,68€ en los primeros 10 años. |  |  |  |  | Costes directos (1+2+3): |  | 14.55