## Hoja 1
RMB030 | m² |  | Barniz al agua para pavimentos de madera.
Aplicación manual de dos manos de barniz al agua para pavimentos de madera, de dos componentes, a poro cerrado, acabado mate, incoloro, aplicado con brocha, rodillo o pistola, sin diluir, (rendimiento: 0,08 l/m² cada mano); (), sobre superficie de pavimentos de madera, en interiores. El precio incluye la protección de los elementos del entorno que puedan verse afectados durante los trabajos, pero no incluye la preparación del soporte.
Código |  | Unidad |  | Descripción | Rendimiento | Precio unitario | Importe
1 |  |  |  | Materiales
mt27baj070a |  | l |  | Barniz al agua para pavimentos de madera, de dos componentes para interior, a poro cerrado, incoloro, acabado mate, a base de resinas de poliuretano alifático, con resistencia al deslizamiento 35<Rd<=45 según UNE-EN 16165 y resbaladicidad clase 2 según CTE, Euroclase Bfl-s1 de reacción al fuego, según UNE-EN 13501-1, para aplicar con brocha, rodillo o pistola. | 0.16 | 23.92 | 3.83
[5 empty] | Subtotal materiales: |  | 3.83
2 |  |  |  | Mano de obra
mo038 |  | h |  | Oficial 1ª pintor. | 0.234 | 23.1 | 5.41
mo076 |  | h |  | Ayudante pintor. | 0.059 | 21.94 | 1.29
[5 empty] | Subtotal mano de obra: |  | 6.7
3 |  |  |  | Costes directos complementarios
|  | % |  | Costes directos complementarios | 2 | 10.53 | 0.21
Coste de mantenimiento decenal: 10,42€ en los primeros 10 años. |  |  |  |  | Costes directos (1+2+3): |  | 10.74