## Hoja 1
ROO030 | m |  | Marcado de plazas de garaje.
Aplicación manual de dos manos de pintura plástica, color blanco, acabado satinado, textura lisa, diluidas con un 10 a 15% de agua; para marcado de plazas de garaje, con líneas de 5 cm de anchura, continuas o discontinuas.
Código |  | Unidad |  | Descripción | Rendimiento | Precio unitario | Importe
1 |  |  |  | Materiales
mt27mvp010e |  | l |  | Pintura para exterior, a base de resinas acrílicas, color blanco, acabado satinado, textura lisa | 0.029 | 15.83 | 0.46
mt27wav020a |  | m |  | Cinta adhesiva de pintor, de 25 mm de anchura. | 2 | 0.1 | 0.2
[5 empty] | Subtotal materiales: |  | 0.66
2 |  |  |  | Mano de obra
mo038 |  | h |  | Oficial 1ª pintor. | 0.057 | 23.1 | 1.32
mo076 |  | h |  | Ayudante pintor. | 0.057 | 21.94 | 1.25
[5 empty] | Subtotal mano de obra: |  | 2.57
3 |  |  |  | Costes directos complementarios
|  | % |  | Costes directos complementarios | 2 | 3.23 | 0.06
Coste de mantenimiento decenal: 1,71€ en los primeros 10 años. |  |  |  |  | Costes directos (1+2+3): |  | 3.29