## Hoja 1
RSC030 | m² |  | Tratamiento de acabado superficial en obra de pavimento interior de terrazo.
Pulido y abrillantado mecánicos en obra de pavimento interior de terrazo, mediante extendido de lechada coloreada con la misma tonalidad de las baldosas; desbastado o rebaje, con una muela basta entre 36 y 60, según el tipo de terrazo y el estado en que se encuentre el suelo; planificado o pulido basto, con abrasivo de grano entre 80 y 120; extendido de una nueva lechada de las mismas características que la primera; planificado o pulido basto, con abrasivo de grano entre 80 y 120; y abrillantado con muelas de 400 o superior, previa aplicación de líquido cristalizador.
Código |  | Unidad |  | Descripción | Rendimiento | Precio unitario | Importe
1 |  |  |  | Materiales
mt18btl100a |  | kg |  | Lechada coloreada con la misma tonalidad de las baldosas, para pavimento de terrazo. | 1.25 | 1.15 | 1.44
mt18tsm110a |  | l |  | Líquido cristalizador, de color blanco, con pH de 2,5, para tratamiento superficial de cristalizado y abrillantado, en pavimentos de piedra natural o de terrazo. | 0.125 | 20.37 | 2.55
[5 empty] | Subtotal materiales: |  | 3.99
2 |  |  |  | Equipo y maquinaria
mq08war150 |  | h |  | Pulidora para pavimentos de piedra natural o de terrazo, compuesta por platos giratorios a los que se acoplan una serie de muelas abrasivas, refrigeradas con agua. | 0.255 | 4.65 | 1.19
mq08war155 |  | h |  | Abrillantadora para el cristalizado o el abrillantado de pavimentos de piedra natural o de terrazo, con plato de lana de acero o esponja sintética. | 0.139 | 2.41 | 0.33
[5 empty] | Subtotal equipo y maquinaria: |  | 1.52
3 |  |  |  | Mano de obra
mo037 |  | h |  | Oficial 1ª pulidor de pavimentos. | 0.416 | 23.1 | 9.61
mo075 |  | h |  | Ayudante pulidor de pavimentos. | 0.059 | 21.94 | 1.29
[5 empty] | Subtotal mano de obra: |  | 10.9
4 |  |  |  | Costes directos complementarios
|  | % |  | Costes directos complementarios | 2 | 16.41 | 0.33
Coste de mantenimiento decenal: 21,59€ en los primeros 10 años. |  |  |  |  | Costes directos (1+2+3+4): |  | 16.74