## Hoja 1
RSD010 | m |  | Rodapié metálico.
Rodapié liso de aluminio anodizado, de 100 mm de altura, color plata, fijado con adhesivo.
Código |  | Unidad |  | Descripción | Rendimiento | Precio unitario | Importe
1 |  |  |  | Materiales
mt47adc110a |  | kg |  | Adhesivo especial de poliuretano bicomponente. | 0.1 | 4.67 | 0.47
mt18rpp010e |  | m |  | Rodapié liso de aluminio anodizado, de 100 mm de altura, color plata, incluso piezas para uniones, resolución de ángulos y terminaciones. | 1.05 | 18.5 | 19.43
[5 empty] | Subtotal materiales: |  | 19.9
2 |  |  |  | Mano de obra
mo023 |  | h |  | Oficial 1ª solador. | 0.143 | 21.41 | 3.06
[5 empty] | Subtotal mano de obra: |  | 3.06
3 |  |  |  | Costes directos complementarios
|  | % |  | Costes directos complementarios | 2 | 22.96 | 0.46
Coste de mantenimiento decenal: 4,22€ en los primeros 10 años. |  |  |  |  | Costes directos (1+2+3): |  | 23.42