## Hoja 1
RSD010 | m |  | Rodapié de acero inoxidable.
Rodapié de acero inoxidable AISI 304, acabado cepillado, de 60 mm de altura. COLOCACIÓN: con adhesivo.
Código |  | Unidad |  | Descripción | Rendimiento | Precio unitario | Importe
1 |  |  |  | Materiales
mt47adc110a |  | kg |  | Adhesivo especial de poliuretano bicomponente. | 0.06 | 4.67 | 0.28
mt18rpp020a |  | m |  | Rodapié de acero inoxidable AISI 304, acabado cepillado, de 60 mm de altura, incluso piezas para uniones, resolución de ángulos y terminaciones. | 1.05 | 28.76 | 30.2
[5 empty] | Subtotal materiales: |  | 30.48
2 |  |  |  | Mano de obra
mo023 |  | h |  | Oficial 1ª solador. | 0.143 | 23.1 | 3.3
[5 empty] | Subtotal mano de obra: |  | 3.3
3 |  |  |  | Costes directos complementarios
|  | % |  | Costes directos complementarios | 2 | 33.78 | 0.68
Coste de mantenimiento decenal: 6,20€ en los primeros 10 años. |  |  |  |  | Costes directos (1+2+3): |  | 34.46