## Hoja 1
RSF013 | m² |  | Felpudo textil.
Felpudo de rizos de vinilo entrelazados, color rojo, espesor total 14 mm, uso interior y exterior, enrollable.
Código |  | Unidad |  | Descripción | Rendimiento | Precio unitario | Importe
1 |  |  |  | Materiales
mt18fet010e |  | m² |  | Felpudo de rizos de vinilo entrelazados, color rojo, espesor total 14 mm, uso interior y exterior, enrollable, para instalar en cajeado de pavimento formado por foso de 14 mm de profundidad. | 1 | 36.86 | 36.86
[5 empty] | Subtotal materiales: |  | 36.86
2 |  |  |  | Mano de obra
mo027 |  | h |  | Oficial 1ª instalador de moquetas y revestimientos textiles. | 0.036 | 23.1 | 0.83
mo065 |  | h |  | Ayudante instalador de moquetas y revestimientos textiles. | 0.036 | 21.94 | 0.79
[5 empty] | Subtotal mano de obra: |  | 1.62
3 |  |  |  | Costes directos complementarios
|  | % |  | Costes directos complementarios | 2 | 38.48 | 0.77
[5 empty] | Costes directos (1+2+3): |  | 39.25