## Hoja 1
RSG011 | m² | Solado de baldosas cerámicas colocadas en capa gruesa.
Solado de baldosas cerámicas de gres esmaltado, de 30x30 cm, 8 €/m², capacidad de absorción de agua E<3%, grupo BIb, resistencia al deslizamiento Rd<=15, clase 0, recibidas con mortero de cemento M-5 de 3 cm de espesor y rejuntadas con mortero de juntas cementoso tipo L, color blanco, para juntas de hasta 3 mm.
Código |  |  | Unidad | Descripción |  | Rendimiento |  | Precio unitario | Importe
1 |  |  |  | Materiales
mt09mor010c |  |  | m³ | Mortero de cemento CEM II/B-P 32,5 N tipo M-5, confeccionado en obra con 250 kg/m³ de cemento y una proporción en volumen 1/6. |  | 0.03 |  | 115.3 | 3.46
mt18bde020ag800 |  |  | m² | Baldosa cerámica de gres esmaltado, 30x30 cm, 8,00€/m², capacidad de absorción de agua E<3%, grupo BIb, según UNE-EN 14411, resistencia al deslizamiento Rd<=15 según UNE 41901 EX, resbaladicidad clase 0 según CTE. |  | 1.05 |  | 8 | 8.4
mt09mcp020bE |  |  | kg | Mortero de juntas cementoso, tipo L, color blanco, para juntas de hasta 3 mm, a base de cemento blanco de alta resistencia y aditivos especiales, para rejuntado de piezas cerámicas con grado de absorción medio-alto. |  | 0.15 |  | 1.62 | 0.24
[6 empty] | Subtotal materiales: |  |  | 12.1
2 |  |  |  | Mano de obra
mo023 |  |  | h | Oficial 1ª solador. |  | 0.321 |  | 21.41 | 6.87
mo061 |  |  | h | Ayudante solador. |  | 0.16 |  | 20.34 | 3.25
[6 empty] | Subtotal mano de obra: |  |  | 10.12
3 |  |  |  | Costes directos complementarios
|  |  | % | Costes directos complementarios |  | 2 |  | 22.22 | 0.44
Coste de mantenimiento decenal: 3,85€ en los primeros 10 años. | [5 empty] | Costes directos (1+2+3): |  |  | 22.66
Referencia norma UNE y Título de la norma transposición de norma armonizada |  |  |  |  | Aplicabilidad(a) |  | Obligatoriedad(b) |  | Sistema(c)
UNE-EN 14411:2013 |  |  |  |  | 172013 |  | 172014 |  | 1/3/4
Baldosas cerámicas. Definiciones, clasificación, características, evaluación de la conformidad y marcado.
(a) Fecha de aplicabilidad de la norma armonizada e inicio del período de coexistencia
(b) Fecha final del período de coexistencia / entrada en vigor marcado CE
(c) Sistema de evaluación y verificación de la constancia de las prestaciones