## Hoja 1
RSI004 | m² |  | Pulido mecánico en obra de superficie de hormigón endurecido.
Pulido mecánico en obra de superficie de hormigón endurecido, mediante extendido de lechada de cemento CEM II/B-P 32,5 N 1/2; desbastado o rebaje, con una muela basta entre 36 y 60, según el estado en que se encuentre el suelo; planificado o pulido basto, con abrasivo de grano entre 80 y 120; extendido de una nueva lechada de las mismas características que la primera; y afinado, con abrasivo de grano 220.
Código |  | Unidad |  | Descripción | Rendimiento | Precio unitario | Importe
1 |  |  |  | Materiales
mt09lec020a |  | m³ |  | Lechada de cemento CEM II/B-P 32,5 N 1/2. | 0.001 | 130.7 | 0.13
[5 empty] | Subtotal materiales: |  | 0.13
2 |  |  |  | Equipo y maquinaria
mq06aca030 |  | h |  | Pulidora para pavimentos de hormigón, compuesta por platos giratorios a los que se acoplan una serie de muelas abrasivas diamantadas, refrigeradas con agua, con sistema de aspiración. | 0.197 | 14.18 | 2.79
[5 empty] | Subtotal equipo y maquinaria: |  | 2.79
3 |  |  |  | Mano de obra
mo037 |  | h |  | Oficial 1ª pulidor de pavimentos. | 0.202 | 23.1 | 4.67
mo075 |  | h |  | Ayudante pulidor de pavimentos. | 0.202 | 21.94 | 4.43
[5 empty] | Subtotal mano de obra: |  | 9.1
4 |  |  |  | Costes directos complementarios
|  | % |  | Costes directos complementarios | 2 | 12.02 | 0.24
Coste de mantenimiento decenal: 15,82€ en los primeros 10 años. |  |  |  |  | Costes directos (1+2+3+4): |  | 12.26