## Hoja 1
RSI006 | m² |  | Preparación de superficie de solera de hormigón, para la posterior aplicación de un revestimiento.
Preparación de superficie de solera de hormigón, para la posterior aplicación de un revestimiento, mediante desbastado mecánico, obteniendo una rugosidad inferior a 2 mm.
Código |  | Unidad |  | Descripción | Rendimiento | Precio unitario | Importe
1 |  |  |  | Equipo y maquinaria
mq06aca010 |  | h |  | Equipo de lijado o desbastado con disco de diamante para superficies de hormigón, con sistema de aspiración. | 0.104 | 5.77 | 0.6
mq08gel010k |  | h |  | Grupo electrógeno insonorizado, trifásico, de 45 kVA de potencia. | 0.104 | 5.38 | 0.56
[5 empty] | Subtotal equipo y maquinaria: |  | 1.16
2 |  |  |  | Mano de obra
mo020 |  | h |  | Oficial 1ª construcción. | 0.107 | 23.1 | 2.47
mo112 |  | h |  | Peón especializado construcción. | 0.107 | 22.05 | 2.36
mo113 |  | h |  | Peón ordinario construcción. | 0.053 | 21.69 | 1.15
[5 empty] | Subtotal mano de obra: |  | 5.98
3 |  |  |  | Costes directos complementarios
|  | % |  | Costes directos complementarios | 2 | 7.14 | 0.14
[5 empty] | Costes directos (1+2+3): |  | 7.28