## Hoja 1
RSI010 |  |  | m² | Pavimento industrial cementoso, sistema "BASF Construction Chemical".
Pavimento industrial cementoso con solera de hormigón en masa de 10 cm de espesor, realizada con hormigón HM-15/B/20/I fabricado en central y vertido desde camión, extendido y vibrado manual; acabado mediante fratasado mecánico y tratado superficialmente con mortero de rodadura, MasterTop 100 "BASF Construction Chemical", color Gris Natural, con áridos de cuarzo, pigmentos y aditivos, rendimiento 5 kg/m².
Descompuesto | Ud | Descomposición |  |  | Rend. | Precio unitario | Precio partida
mt10hmf010Lm | m³ | Hormigón HM-15/B/20/I, fabricado en central. |  |  | 0.105 | 66 | 6.93
mt09bnc010s | kg | Mortero de rodadura, MasterTop 100 "BASF Construction Chemical", color Gris Natural, compuesto de cemento, áridos seleccionados de cuarzo, pigmentos orgánicos y aditivos, con una densidad aparente de 1330 kg/m³, una resistencia a la compresión de 75000 kN/m² y una resistencia a la abrasión con método Böhme UNE-EN 13892-3 de 10,9 cm³ / 50 cm². |  |  | 5 | 0.49 | 2.45
mq04dua020b | h | Dumper de descarga frontal de 2 t de carga útil. |  |  | 0.022 | 9.27 | 0.2
mq06vib020 | h | Regla vibrante de 3 m. |  |  | 0.018 | 4.67 | 0.08
mq06fra010 | h | Fratasadora mecánica de hormigón. |  |  | 0.634 | 5.07 | 3.21
mo019 | h | Oficial 1ª construcción. |  |  | 0.294 | 17.24 | 5.07
mo111 | h | Peón ordinario construcción. |  |  | 0.434 | 15.92 | 6.91
| % | Medios auxiliares |  |  | 2 | 24.85 | 0.5
| % | Costes indirectos |  |  | 3 | 25.35 | 0.76
Coste de mantenimiento decenal: 14,62€ en los primeros 10 años. | [5 empty] | Total: | 26.11