## Hoja 1
RSI060 | m² |  | Revestimiento de pavimento industrial, sistema "COMPOSAN INDUSTRIAL Y TECNOLOGÍA".
Revestimiento de pavimento industrial, con acabado texturado, con resistencia al deslizamiento 15<Rd<=35 según UNE-EN 16165 y resbaladicidad clase 1 según CTE, Euroclase Bfl-s1 de reacción al fuego, según UNE-EN 13501-1, abrasión Taber en seco < 0,1 g, de 1 mm de espesor total aproximado, realizado sobre base de hormigón endurecido, con el sistema Compodur Color PU S/H "COMPOSAN INDUSTRIAL Y TECNOLOGÍA", apto para aparcamientos, en interiores, mediante la aplicación sucesiva de: una capa de regularización y acondicionamiento de la superficie, de mortero de dos componentes Epoxán, color rojo, a base de resinas epoxi y cargas minerales calibradas (1 kg/m²); dos capas de mortero de dos componentes Compomix, color rojo, acabado texturizado, a base de resinas acrílico-epoxi, cargas minerales calibradas y pigmentos (0,4 kg/m² cada capa) y una capa de sellado de pintura de poliuretano para interior, Composol P Interior, color gris, a base de diisocianatos aromáticos en disolución (0,15 kg/m²). El precio no incluye la superficie soporte ni la ejecución y el sellado de las juntas.
Código |  | Unidad |  | Descripción | Rendimiento | Precio unitario | Importe
1 |  |  |  | Materiales
mt47cit010a |  | kg |  | Mortero de dos componentes Epoxán "COMPOSAN INDUSTRIAL Y TECNOLOGÍA", color rojo, a base de resinas epoxi y cargas minerales calibradas; para aplicar con rastrillo de goma. | 1 | 5.05 | 5.05
mt47cit020a |  | kg |  | Mortero de dos componentes Compomix "COMPOSAN INDUSTRIAL Y TECNOLOGÍA", color rojo, acabado texturado, a base de resinas acrílico-epoxi, cargas minerales calibradas y pigmentos; para aplicar con rodillo o rastrillo de goma. | 0.8 | 6.64 | 5.31
mt27ptc010a |  | kg |  | Pintura de poliuretano monocomponente para interior, Composol P Interior "COMPOSAN INDUSTRIAL Y TECNOLOGÍA", color gris, a base de diisocianatos aromáticos en disolución; para aplicar con rodillo, pistola o rastrillo de goma. | 0.15 | 11.65 | 1.75
[5 empty] | Subtotal materiales: |  | 12.11
2 |  |  |  | Mano de obra
mo121 |  | h |  | Oficial 1ª aplicador de pavimentos industriales. | 0.178 | 23.1 | 4.11
mo122 |  | h |  | Ayudante aplicador de pavimentos industriales. | 0.178 | 21.94 | 3.91
[5 empty] | Subtotal mano de obra: |  | 8.02
3 |  |  |  | Costes directos complementarios
|  | % |  | Costes directos complementarios | 2 | 20.13 | 0.4
Coste de mantenimiento decenal: 11,50€ en los primeros 10 años. |  |  |  |  | Costes directos (1+2+3): |  | 20.53