## Hoja 1
RSN020 | m² | Pavimento continuo de hormigón tratado superficialmente con recubrimiento cementoso.
Pavimento continuo de hormigón en masa de 10 cm de espesor, realizado con hormigón HM-15/B/20/I fabricado en central y vertido desde camión, extendido y vibrado manual; tratado superficialmente con mortero de rodadura, color Gris Natural, con áridos de cuarzo, pigmentos y aditivos, rendimiento 3 kg/m², con acabado fratasado mecánico.
Código |  | Unidad | Descripción | Rendimiento | Precio unitario | Importe
1 |  |  | Materiales
mt10hmf010Lm |  | m³ | Hormigón HM-15/B/20/I, fabricado en central. | 0.105 | 66 | 6.93
mt09bnc010a |  | kg | Mortero de rodadura, color Gris Natural, compuesto de cemento, áridos seleccionados de cuarzo, pigmentos orgánicos y aditivos, con una densidad aparente de 1330 kg/m³, una resistencia a la compresión de 75000 kN/m² y una resistencia a la abrasión según el método Böhme UNE-EN 13892-3 de 10,9 cm³ / 50 cm². | 3 | 0.48 | 1.44
|  |  |  | Subtotal materiales: |  | 8.37
2 |  |  | Equipo y maquinaria
mq04dua020b |  | h | Dumper de descarga frontal de 2 t de carga útil. | 0.022 | 9.27 | 0.2
mq06vib020 |  | h | Regla vibrante de 3 m. | 0.019 | 4.67 | 0.09
mq06fra010 |  | h | Fratasadora mecánica de hormigón. | 0.647 | 5.07 | 3.28
|  |  |  | Subtotal equipo y maquinaria: |  | 3.57
3 |  |  | Mano de obra
mo020 |  | h | Oficial 1ª construcción. | 0.302 | 17.24 | 5.21
mo113 |  | h | Peón ordinario construcción. | 0.445 | 15.92 | 7.08
|  |  |  | Subtotal mano de obra: |  | 12.29
4 |  |  | Costes directos complementarios
|  | % | Costes directos complementarios | 2 | 24.23 | 0.48
Coste de mantenimiento decenal: 13,84€ en los primeros 10 años. |  |  |  | Costes directos (1+2+3+4): |  | 24.71