## Hoja 1
RSP011 | m² | Solado de piedra natural con mortero de cemento como material de agarre.
Solado de baldosas de mármol Crema Levante, para interiores, 60x30x2 cm, acabado pulido, recibidas con mortero de cemento M-5 y rejuntadas con mortero de juntas cementoso, CG1, para junta mínima (entre 1,5 y 3 mm), con la misma tonalidad de las piezas.
Código |  | Unidad | Descripción |  | Rendimiento |  | Precio unitario | Importe
1 |  |  | Materiales
mt09mor010c |  | m³ | Mortero de cemento CEM II/B-P 32,5 N tipo M-5, confeccionado en obra con 250 kg/m³ de cemento y una proporción en volumen 1/6. |  | 0.032 |  | 115.3 | 3.69
mt18bmn010nv |  | m² | Piezas de mármol, procedente de España, Crema Levante, 60x30x2 cm, acabado pulido, densidad 2690 kg/m³, según UNE-EN 1936, resistencia a compresión 131,6 MPa, según UNE-EN 1926, resistencia a flexión 11,4 MPa, según UNE-EN 12372, absorción de agua por capilaridad menor de 5 kg/m² min½, según UNE-EN 1925, coeficiente de absorción de agua <= 0,4%, según UNE-EN 13755, Euroclase A1 de reacción al fuego, según Comisión 96/603/EC, resistencia a la abrasión 2,76 mm, según UNE-EN 14157, resistencia al deslizamiento en condiciones secas (índice SRV) 53, resistencia al deslizamiento en condiciones húmedas (índice SRV) 14, según UNE-EN 14231; según UNE-EN 12058. |  | 1.05 |  | 16.67 | 17.5
mt09mcr060c |  | kg | Mortero de juntas cementoso, CG1, para junta mínima entre 1,5 y 3 mm, según UNE-EN 13888. |  | 0.15 |  | 0.7 | 0.11
[5 empty] | Subtotal materiales: |  |  | 21.3
2 |  |  | Mano de obra
mo023 |  | h | Oficial 1ª solador. |  | 0.369 |  | 23.1 | 8.52
mo061 |  | h | Ayudante solador. |  | 0.369 |  | 21.94 | 8.1
[5 empty] | Subtotal mano de obra: |  |  | 16.62
3 |  |  | Costes directos complementarios
|  | % | Costes directos complementarios |  | 2 |  | 37.92 | 0.76
Coste de mantenimiento decenal: 3,48€ en los primeros 10 años. |  |  |  |  | Costes directos (1+2+3): |  |  | 38.68
Referencia y título de la norma |  |  |  | Aplicabilidad(a) |  | Obligatoriedad(b) |  | Sistema(c)
EN 12058:2004 |  |  |  | 192005 |  | 192006 |  | 3/4
Productos de piedra natural. Baldosas para pavimentos y escaleras. Requisitos.
(a) Fecha de aplicabilidad de la norma armonizada
(b) Fecha en que finaliza el período de coexistencia
(c) Sistema de evaluación y verificación de la constancia de las prestaciones