## Hoja 1
RSS010 | m² | Pavimento de caucho.
Pavimento de caucho, color negro, con botones, suministrado en rollos de 1000x12000x2,5 mm. Colocación en obra: con adhesivo de contacto, sobre capa fina de nivelación. El precio no incluye la capa fina de nivelación.
Código |  | Unidad | Descripción | Rendimiento | Precio unitario | Importe
1 |  |  | Materiales
mt18dww010a |  | kg | Adhesivo de contacto a base de resina acrílica en dispersión acuosa, para pavimento de goma, caucho, linóleo, PVC, moqueta y textil. | 0.25 | 4.62 | 1.16
mt18dsi010i |  | m² | Lámina de caucho, color negro, con botones; suministrada en rollos de 1000x12000x2,5 mm. | 1.05 | 26.28 | 27.59
|  |  |  | Subtotal materiales: |  | 28.75
2 |  |  | Mano de obra
mo026 |  | h | Oficial 1ª instalador de revestimientos flexibles. | 0.19 | 23.1 | 4.39
mo064 |  | h | Ayudante instalador de revestimientos flexibles. | 0.095 | 21.94 | 2.08
|  |  |  | Subtotal mano de obra: |  | 6.47
3 |  |  | Costes directos complementarios
|  | % | Costes directos complementarios | 2 | 35.22 | 0.7
Coste de mantenimiento decenal: 14,73€ en los primeros 10 años. |  |  |  | Costes directos (1+2+3): |  | 35.92