## Hoja 1
RSS036 | m² |  | Pavimento vinílico homogéneo, antideslizante, para uso en cuartos húmedos, en rollo.
Pavimento vinílico homogéneo, antideslizante, para uso en cuartos húmedos, de 2,0 mm de espesor, con tacos en relieve, color a elegir; suministrado en rollos de 200 cm de anchura; peso total: 3150 g/m²; clasificación al uso, según UNE-EN ISO 10874: clase 23 para uso doméstico; clase 34 para uso comercial; clase 43 para uso industrial; Euroclase Bfl-s1 de reacción al fuego, según UNE-EN 13501-1. Colocación en obra: con adhesivo de poliuretano bicomponente para aplicar en interiores y exteriores, para el encolado de pavimentos de PVC, sobre capa fina de nivelación. El precio no incluye la capa fina de nivelación.
Código |  | Unidad |  | Descripción | Rendimiento | Precio unitario | Importe
1 |  |  |  | Materiales
mt18adq010a |  | kg |  | Adhesivo de poliuretano bicomponente para aplicar en interiores y exteriores, para el encolado de pavimentos de PVC, sin disolventes ni plastificantes, color beige. | 0.225 | 5.68 | 1.28
mt18dsi040a |  | m² |  | Lámina homogénea de PVC, antideslizante, para uso en cuartos húmedos, de 2 mm de espesor, con tacos en relieve, color a elegir; suministrada en rollos de 200 cm de anchura; peso total: 3150 g/m²; clasificación al uso, según UNE-EN ISO 10874: clase 23 para uso doméstico; clase 34 para uso comercial; clase 43 para uso industrial; Euroclase Bfl-s1 de reacción al fuego, según UNE-EN 13501-1. | 1.1 | 27.2 | 29.92
[5 empty] | Subtotal materiales: |  | 31.2
2 |  |  |  | Mano de obra
mo026 |  | h |  | Oficial 1ª instalador de revestimientos flexibles. | 0.513 | 23.1 | 11.85
mo064 |  | h |  | Ayudante instalador de revestimientos flexibles. | 0.285 | 21.94 | 6.25
[5 empty] | Subtotal mano de obra: |  | 18.1
3 |  |  |  | Costes directos complementarios
|  | % |  | Costes directos complementarios | 2 | 49.3 | 0.99
Coste de mantenimiento decenal: 20,62€ en los primeros 10 años. |  |  |  |  | Costes directos (1+2+3): |  | 50.29