## Hoja 1
RSY020 | m² | Rejuntado de pavimento cerámico.
Rejuntado de pavimento de baldosas cerámicas con juntas enrasadas de 2 mm de anchura, mediante mortero de juntas cementoso mejorado, con absorción de agua reducida y resistencia elevada a la abrasión tipo CG 2 W A, color blanco, para juntas de 2 a 15 mm, previa eliminación del material de juntas existente con medios manuales.
Código |  | Unidad | Descripción | Rendimiento | Precio unitario | Importe
1 |  |  | Materiales
mt09mcp020bB |  | kg | Mortero de juntas cementoso mejorado, con absorción de agua reducida y resistencia elevada a la abrasión, tipo CG2 W A, según UNE-EN 13888, color blanco, para juntas de 2 a 15 mm, a base de cemento de alta resistencia, áridos seleccionados, aditivos especiales y pigmentos, con efecto antimoho, antiverdín y preventivo de las eflorescencias, hidrorrepelente, especial para rejuntado de todo tipo de piezas cerámicas y piedras naturales en zonas de proliferación de microorganismos. | 1 | 1.7 | 1.7
|  |  |  | Subtotal materiales: |  | 1.7
2 |  |  | Equipo y maquinaria
mq08lch030 |  | h | Equipo de chorro de aire a presión. | 0.059 | 3.19 | 0.19
|  |  |  | Subtotal equipo y maquinaria: |  | 0.19
3 |  |  | Mano de obra
mo077 |  | h | Ayudante construcción. | 0.297 | 21.94 | 6.52
mo113 |  | h | Peón ordinario construcción. | 0.297 | 21.69 | 6.44
|  |  |  | Subtotal mano de obra: |  | 12.96
4 |  |  | Costes directos complementarios
|  | % | Costes directos complementarios | 2 | 14.85 | 0.3
Coste de mantenimiento decenal: 6,82€ en los primeros 10 años. |  |  |  | Costes directos (1+2+3+4): |  | 15.15