## Hoja 1
RYP006 | m² | Preparación de superficie metálica, para repintar.
Preparación de superficie metálica, con capas de pintura en buen estado, mediante limpieza de la superficie con alcohol, impregnando la pintura existente, eliminándola con espátula o lija una vez reblandecida, para proceder posteriormente a su repintado.
Código |  | Unidad | Descripción | Rendimiento | Precio unitario | Importe
1 |  |  | Materiales
mt08lim100 |  | l | Alcohol metílico, para limpieza y decapado superficial de pinturas. | 0.15 | 1.26 | 0.19
|  |  |  | Subtotal materiales: |  | 0.19
2 |  |  | Mano de obra
mo038 |  | h | Oficial 1ª pintor. | 0.552 | 23.1 | 12.75
|  |  |  | Subtotal mano de obra: |  | 12.75
3 |  |  | Costes directos complementarios
|  | % | Costes directos complementarios | 2 | 12.94 | 0.26
Coste de mantenimiento decenal: 0,26€ en los primeros 10 años. |  |  |  | Costes directos (1+2+3): |  | 13.2