## Hoja 1
SAB100 | Ud | Registro de bañera.
Registro de bañera, de 210x260 mm, formado por marco y tapa, sobre el tabique de apoyo de la bañera. El precio no incluye el revestimiento.
Código |  |  | Unidad | Descripción | Rendimiento | Precio unitario | Importe
1 |  |  |  | Materiales
mt30rbj020a |  |  | Ud | Registro de bañera, de 210x260 mm, formado por marco y tapa. | 1 | 42.82 | 42.82
[5 empty] | Subtotal materiales: |  | 42.82
2 |  |  |  | Mano de obra
mo020 |  |  | h | Oficial 1ª construcción. | 0.566 | 23.1 | 13.07
[5 empty] | Subtotal mano de obra: |  | 13.07
3 |  |  |  | Costes directos complementarios
|  |  | % | Costes directos complementarios | 2 | 55.89 | 1.12
Coste de mantenimiento decenal: 6,27€ en los primeros 10 años. |  |  |  |  | Costes directos (1+2+3): |  | 57.01