## Hoja 1
SAE010 | Ud | Bidé de porcelana sanitaria "ROCA".
Bidé, de porcelana sanitaria, modelo Meridian "ROCA", color Blanco, de 360x560x400 mm, con juego de fijación, con tapa de bidé, de caída amortiguada, equipado con grifería monomando de repisa para bidé, con cartucho cerámico, limitador de caudal a 6 l/min y regulador de chorro a rótula, acabado cromado, modelo Thesis, y desagüe, color blanco. Incluso llaves de regulación, enlaces de alimentación flexibles y silicona para sellado de juntas.
Código |  | Unidad | Descripción |  | Rendimiento |  | Precio unitario | Importe
1 |  |  | Materiales
mt30smr029a |  | Ud | Bidé, de porcelana sanitaria, modelo Meridian "ROCA", color Blanco, de 360x560x400 mm, con juego de fijación, según UNE 67001. |  | 1 |  | 144.2 | 144.2
mt30smr031a |  | Ud | Tapa de bidé, de caída amortiguada, modelo Meridian "ROCA", color Blanco. |  | 1 |  | 128.1 | 128.1
mt31gmo111a |  | Ud | Grifería monomando de repisa para bidé, con cartucho cerámico, limitador de caudal a 6 l/min y regulador de chorro a rótula, acabado cromado, modelo Thesis "ROCA", con tragacadenilla y enlaces de alimentación flexibles, según UNE-EN 200. |  | 1 |  | 264.6 | 264.6
mt36www005b |  | Ud | Acoplamiento a pared acodado con plafón, de PVC, serie B, color blanco, para evacuación de aguas residuales (a baja y alta temperatura) en el interior de los edificios, enlace mixto de 1 1/4"x40 mm de diámetro, según UNE-EN 1329-1, con válvula de desagüe. |  | 1 |  | 10.95 | 10.95
mt30lla010 |  | Ud | Llave de regulación de 1/2", para lavabo o bidé, acabado cromado. |  | 2 |  | 20.32 | 40.64
mt30www005 |  | Ud | Cartucho de 300 ml de silicona ácida monocomponente, fungicida, para sellado de juntas en ambientes húmedos. |  | 0.012 |  | 7.5 | 0.09
[5 empty] | Subtotal materiales: |  |  | 588.58
2 |  |  | Mano de obra
mo008 |  | h | Oficial 1ª fontanero. |  | 1.246 |  | 23.74 | 29.58
[5 empty] | Subtotal mano de obra: |  |  | 29.58
3 |  |  | Costes directos complementarios
|  | % | Costes directos complementarios |  | 2 |  | 618.16 | 12.36
Coste de mantenimiento decenal: 94,58€ en los primeros 10 años. |  |  |  |  | Costes directos (1+2+3): |  |  | 630.52
Referencia y título de la norma |  |  |  | Aplicabilidad(a) |  | Obligatoriedad(b) |  |  | Sistema(c)
EN 997:2012 |  |  |  | 1122010 |  | 162013 |  |  | 4
Inodoros y conjuntos de inodoros con sifón incorporado.
EN 997:2012/AC:2012 |  |  |  | 132013 |  | 132013
(a) Fecha de aplicabilidad de la norma armonizada
(b) Fecha en que finaliza el período de coexistencia
(c) Sistema de evaluación y verificación de la constancia de las prestaciones