## Hoja 1
SAL040 | Ud | Lavabo mural, de porcelana sanitaria, "ROCA".
Lavabo de porcelana sanitaria, mural, modelo Diverta "ROCA", color Blanco, de 750x440 mm, equipado con grifería monomando de repisa para lavabo, con cartucho cerámico y limitador de caudal a 6 l/min, acabado cromado, modelo Thesis, y desagüe, acabado cromado. Incluso juego de fijación y silicona para sellado de juntas.
Código |  | Unidad | Descripción | Rendimiento | Precio unitario | Importe
1 |  |  | Materiales
mt30lpr060a |  | Ud | Lavabo de porcelana sanitaria, mural, modelo Diverta "ROCA", color Blanco, de 750x440 mm, con juego de fijación, según UNE 67001. | 1 | 322 | 322
mt31gmo101a |  | Ud | Grifería monomando de repisa para lavabo, con cartucho cerámico y limitador de caudal a 6 l/min, acabado cromado, modelo Thesis "ROCA", con tragacadenilla y enlaces de alimentación flexibles, según UNE-EN 200. | 1 | 259 | 259
mt36www005d |  | Ud | Acoplamiento a pared acodado con plafón, ABS, serie B, acabado cromado, para evacuación de aguas residuales (a baja y alta temperatura) en el interior de los edificios, enlace mixto de 1 1/4"x40 mm de diámetro, según UNE-EN 1329-1, con válvula de desagüe. | 1 | 56.1 | 56.1
mt30lla010 |  | Ud | Llave de regulación de 1/2", para lavabo o bidé, acabado cromado. | 2 | 20.32 | 40.64
mt30www005 |  | Ud | Cartucho de 300 ml de silicona ácida monocomponente, fungicida, para sellado de juntas en ambientes húmedos. | 0.012 | 7.5 | 0.09
|  |  |  | Subtotal materiales: |  | 677.83
2 |  |  | Mano de obra
mo008 |  | h | Oficial 1ª fontanero. | 1.416 | 23.74 | 33.62
|  |  |  | Subtotal mano de obra: |  | 33.62
3 |  |  | Costes directos complementarios
|  | % | Costes directos complementarios | 2 | 711.45 | 14.23
Coste de mantenimiento decenal: 108,85€ en los primeros 10 años. |  |  |  | Costes directos (1+2+3): |  | 725.68