## Hoja 1
SCE030 | Ud |  | Placa para encimera.
Placa vitrocerámica para encimera, con mandos laterales, marco cristal biselado.
Código |  | Unidad |  | Descripción | Rendimiento | Precio unitario | Importe
1 |  |  |  | Materiales
mt32pvs010b |  | Ud |  | Placa vitrocerámica, con mandos laterales, marco cristal biselado. Según UNE-EN 60335-1. | 1 | 508.33 | 508.33
mt32war010 |  | kg |  | Sellador elástico de poliuretano monocomponente para juntas. | 0.2 | 10.75 | 2.15
[5 empty] | Subtotal materiales: |  | 510.48
2 |  |  |  | Mano de obra
mo003 |  | h |  | Oficial 1ª electricista. | 0.775 | 22 | 17.05
mo102 |  | h |  | Ayudante electricista. | 0.775 | 20.3 | 15.73
[5 empty] | Subtotal mano de obra: |  | 32.78
3 |  |  |  | Costes directos complementarios
|  | % |  | Costes directos complementarios | 2 | 543.26 | 10.87
Coste de mantenimiento decenal: 886,61€ en los primeros 10 años. |  |  |  |  | Costes directos (1+2+3): |  | 554.13