## Hoja 1
SCE030 | Ud | Placa para encimera.
Placa de cocción mixta serie Normal para encimera, básica.
Código |  | Unidad | Descripción | Rendimiento | Precio unitario | Importe
1 |  |  | Materiales
mt32pxs010a |  | Ud | Placa de cocción a gas (butano/propano o natural) y electricidad, básica. | 1 | 135.53 | 135.53
mt32war010 |  | kg | Sellador elástico de poliuretano monocomponente para juntas. | 0.2 | 10.75 | 2.15
|  |  |  | Subtotal materiales: |  | 137.68
2 |  |  | Mano de obra
mo003 |  | h | Oficial 1ª electricista. | 0.775 | 22 | 17.05
mo102 |  | h | Ayudante electricista. | 0.775 | 20.3 | 15.73
|  |  |  | Subtotal mano de obra: |  | 32.78
3 |  |  | Costes directos complementarios
|  | % | Costes directos complementarios | 2 | 170.46 | 3.41
Coste de mantenimiento decenal: 278,19€ en los primeros 10 años. |  |  |  | Costes directos (1+2+3): |  | 173.87