## Hoja 1
SCE030 | Ud |  | Placa para encimera.
Placa de cocción a gas serie Cristal para encimera, con superficie de vidrio templado.
Código |  | Unidad |  | Descripción | Rendimiento | Precio unitario | Importe
1 |  |  |  | Materiales
mt32pgs015a |  | Ud |  | Placa de cocción a gas (butano/propano o natural), con superficie de vidrio templado. | 1 | 207.6 | 207.6
mt32war010 |  | kg |  | Sellador elástico de poliuretano monocomponente para juntas. | 0.2 | 10.75 | 2.15
[5 empty] | Subtotal materiales: |  | 209.75
2 |  |  |  | Mano de obra
mo003 |  | h |  | Oficial 1ª electricista. | 0.775 | 22 | 17.05
mo102 |  | h |  | Ayudante electricista. | 0.775 | 20.3 | 15.73
[5 empty] | Subtotal mano de obra: |  | 32.78
3 |  |  |  | Costes directos complementarios
|  | % |  | Costes directos complementarios | 2 | 242.53 | 4.85
Coste de mantenimiento decenal: 395,81€ en los primeros 10 años. |  |  |  |  | Costes directos (1+2+3): |  | 247.38