## Hoja 1
SDC010 | m |  | Protector de esquinas, de vinilo.
Protector de esquinas a 90°, de 50x50 mm, formado por: un perfil de aluminio, fijado con tornillos y tacos de expansión al paramento, protección de vinilo de 2 mm de espesor, de color gris, fijada mediante clip al perfil de aluminio y remate en sus extremos con tapas de ABS.
Código |  | Unidad |  | Descripción | Rendimiento | Precio unitario | Importe
1 |  |  |  | Materiales
mt53pdi030a |  | m |  | Protector de esquinas a 90°, de 50x50 mm, formado por: un perfil de aluminio, tornillos y tacos de expansión, protección de vinilo de 2 mm de espesor, de color gris, Euroclase B-s1, d0 de reacción al fuego, según UNE-EN 13501-1, clips y tapas de ABS para remate en sus extremos. | 1.05 | 66 | 69.3
[5 empty] | Subtotal materiales: |  | 69.3
2 |  |  |  | Mano de obra
mo011 |  | h |  | Oficial 1ª montador. | 0.053 | 22.74 | 1.21
mo080 |  | h |  | Ayudante montador. | 0.053 | 21.02 | 1.11
[5 empty] | Subtotal mano de obra: |  | 2.32
3 |  |  |  | Costes directos complementarios
|  | % |  | Costes directos complementarios | 2 | 71.62 | 1.43
Coste de mantenimiento decenal: 36,65€ en los primeros 10 años. |  |  |  |  | Costes directos (1+2+3): |  | 73.05