## Hoja 1
SGE020 | Ud | Grifería monomando para bidé.
Grifería monomando formada por grifo mezclador monomando de repisa para bidé, de latón, acabado cromado, con cartucho cerámico, aireador y sin desagüe automático. Incluso elementos de conexión, enlaces de alimentación flexibles de 3/8" de diámetro y 350 mm de longitud, válvula antirretorno y dos llaves de paso.
Código |  | Unidad | Descripción | Rendimiento | Precio unitario | Importe
1 |  |  | Materiales
mt31gma010ma |  | Ud | Grifo mezclador monomando de repisa para bidé, de latón, acabado cromado, con cartucho cerámico, aireador y sin desagüe automático, incluso elementos de conexión, enlaces de alimentación flexibles de 3/8" de diámetro y 350 mm de longitud, válvula antirretorno y dos llaves de paso; UNE-EN 200. | 1 | 64.51 | 64.51
mt37www010 |  | Ud | Material auxiliar para instalaciones de fontanería. | 1 | 1.4 | 1.4
|  |  |  | Subtotal materiales: |  | 65.91
2 |  |  | Mano de obra
mo008 |  | h | Oficial 1ª fontanero. | 0.566 | 23.74 | 13.44
|  |  |  | Subtotal mano de obra: |  | 13.44
3 |  |  | Costes directos complementarios
|  | % | Costes directos complementarios | 2 | 79.35 | 1.59
Coste de mantenimiento decenal: 53,15€ en los primeros 10 años. |  |  |  | Costes directos (1+2+3): |  | 80.94