## Hoja 1
SMA045 | Ud | Toallero para baño.
Toallero de barra, de acero inoxidable AISI 304, acabado satinado, de 430x90 mm. Fijación al soporte con las sujeciones suministradas por el fabricante.
Código |  | Unidad | Descripción | Rendimiento | Precio unitario | Importe
1 |  |  | Materiales
mt31abp061bq |  | Ud | Toallero de barra, de acero inoxidable AISI 304, acabado satinado, de 430x90 mm. | 1 | 41.61 | 41.61
|  |  |  | Subtotal materiales: |  | 41.61
2 |  |  | Mano de obra
mo107 |  | h | Ayudante fontanero. | 0.226 | 21.9 | 4.95
|  |  |  | Subtotal mano de obra: |  | 4.95
3 |  |  | Costes directos complementarios
|  | % | Costes directos complementarios | 2 | 46.56 | 0.93
Coste de mantenimiento decenal: 84,06€ en los primeros 10 años. |  |  |  | Costes directos (1+2+3): |  | 47.49