## Hoja 1
UJV010 | m | Seto.
Seto de Aligustre (Ligustrum japonicum) de 0,3-0,5 m de altura (4 ud/m).
Código |  | Unidad | Descripción | Rendimiento | Precio unitario | Importe
1 |  |  | Materiales
mt48ecr010a |  | Ud | Aligustre (Ligustrum japonicum) de 0,3-0,5 m de altura; suministro en contenedor. | 4 | 1.65 | 6.6
mt48tie020 |  | kg | Abono mineral complejo NPK 15-15-15. | 1.5 | 0.83 | 1.25
mt08aaa010a |  | m³ | Agua. | 0.02 | 1.5 | 0.03
|  |  |  | Subtotal materiales: |  | 7.88
2 |  |  | Equipo y maquinaria
mq01pan070b |  | h | Mini pala cargadora sobre neumáticos, de 52 kW/1 m³ kW. | 0.116 | 36.8 | 4.27
|  |  |  | Subtotal equipo y maquinaria: |  | 4.27
3 |  |  | Mano de obra
mo040 |  | h | Oficial 1ª jardinero. | 0.089 | 22.13 | 1.97
mo115 |  | h | Peón jardinero. | 0.277 | 20.78 | 5.76
|  |  |  | Subtotal mano de obra: |  | 7.73
4 |  |  | Costes directos complementarios
|  | % | Costes directos complementarios | 2 | 19.88 | 0.4
Coste de mantenimiento decenal: 20,28€ en los primeros 10 años. |  |  |  | Costes directos (1+2+3+4): |  | 20.28