## Hoja 1
UJV020 | m² |  | Cerramiento natural.
Cerramiento de brezo natural, calidad extra, de 150 cm de altura, tejido con alambre galvanizado, sujeto con alambre galvanizado sobre un soporte existente.
Código |  | Unidad |  | Descripción | Rendimiento | Precio unitario | Importe
1 |  |  |  | Materiales
mt48cnj010f |  | m² |  | Brezo natural, calidad extra, de 150 cm de altura, tejido con alambre galvanizado, suministrado en rollos de 300 cm de anchura. | 1 | 6.95 | 6.95
mt08var050 |  | kg |  | Alambre galvanizado para atar, de 1,30 mm de diámetro. | 0.1 | 1.5 | 0.15
[5 empty] | Subtotal materiales: |  | 7.1
2 |  |  |  | Mano de obra
mo040 |  | h |  | Oficial 1ª jardinero. | 0.221 | 23.1 | 5.11
mo115 |  | h |  | Peón jardinero. | 0.221 | 21.69 | 4.79
[5 empty] | Subtotal mano de obra: |  | 9.9
3 |  |  |  | Costes directos complementarios
|  | % |  | Costes directos complementarios | 2 | 17 | 0.34
Coste de mantenimiento decenal: 18,38€ en los primeros 10 años. |  |  |  |  | Costes directos (1+2+3): |  | 17.34