## Hoja 1
UPE040 | Ud |  | Ducha.
Ducha con grifo monomando para piscina, de 43 mm de diámetro, de acero inoxidable AISI 304L, acabado pulido brillante, con rociador y válvula de apertura, fijada a una superficie soporte (no incluida en este precio). Incluso anclajes, topes, embellecedores, juntas, tacos y tornillos, racor de conexión de 3/4", tuberías de acero inoxidable AISI 304L para conducción de agua y elementos de anclaje.
Código |  | Unidad |  | Descripción | Rendimiento | Precio unitario | Importe
1 |  |  |  | Materiales
mt47pep040a |  | Ud |  | Ducha con grifo monomando para piscina, de 43 mm de diámetro, de acero inoxidable AISI 304L, acabado pulido brillante, con rociador y válvula de apertura, anclajes, topes, embellecedores, juntas, tacos y tornillos. | 1 | 391.88 | 391.88
mt47pep041 |  | Ud |  | Repercusión por instalación de ducha exterior en área de piscina. Incluye los materiales necesarios para la formación del plato de ducha, instalación de acometida de agua, instalación de desagües y conexiones a la redes principales. | 1 | 390 | 390
mt09reh330 |  | kg |  | Mortero de resina epoxi con arena de sílice, de endurecimiento rápido, para relleno de anclajes. | 0.2 | 5 | 1
[5 empty] | Subtotal materiales: |  | 782.88
2 |  |  |  | Mano de obra
mo107 |  | h |  | Ayudante fontanero. | 1.348 | 21.9 | 29.52
mo041 |  | h |  | Oficial 1ª construcción de obra civil. | 6.739 | 23.1 | 155.67
mo087 |  | h |  | Ayudante construcción de obra civil. | 2.246 | 21.94 | 49.28
[5 empty] | Subtotal mano de obra: |  | 234.47
3 |  |  |  | Costes directos complementarios
|  | % |  | Costes directos complementarios | 2 | 1017.35 | 20.35
Coste de mantenimiento decenal: 363,20€ en los primeros 10 años. |  |  |  |  | Costes directos (1+2+3): |  | 1037.7