## Hoja 1
UPM050 | Ud |  | Manguito pasamuros.
Manguito pasamuros de resinas termoplásticas de ABS, de 40 mm de diámetro y 300 mm de longitud, color blanco.
Código |  | Unidad |  | Descripción | Rendimiento | Precio unitario | Importe
1 |  |  |  | Materiales
mt47ped090a |  | Ud |  | Manguito pasamuros de resinas termoplásticas de ABS, de 40 mm de diámetro y 300 mm de longitud, color blanco. | 1 | 15.71 | 15.71
[5 empty] | Subtotal materiales: |  | 15.71
2 |  |  |  | Mano de obra
mo008 |  | h |  | Oficial 1ª fontanero. | 0.112 | 23.74 | 2.66
mo107 |  | h |  | Ayudante fontanero. | 0.112 | 21.9 | 2.45
[5 empty] | Subtotal mano de obra: |  | 5.11
3 |  |  |  | Costes directos complementarios
|  | % |  | Costes directos complementarios | 2 | 20.82 | 0.42
Coste de mantenimiento decenal: 5,52€ en los primeros 10 años. |  |  |  |  | Costes directos (1+2+3): |  | 21.24