## Hoja 1
UPT020 | m² | Revestimiento de vaso de piscina con baldosas de gres.
Revestimiento de baldosa de gres esmaltado color azul, superficie lisa, de 245x120x9 mm, en suelos y paredes de vasos de piscinas, recibidas con adhesivo cementoso mejorado, C2 TE S1, según UNE-EN 12004, deformable, con deslizamiento reducido y tiempo abierto ampliado y mortero de juntas de resinas reactivas, tipo RG, según UNE-EN 13888, color blanco, para juntas de 1 a 15 mm. El precio no incluye la impermeabilización de la piscina.
Código |  | Unidad | Descripción |  | Rendimiento |  | Precio unitario | Importe
1 |  |  | Materiales
mt18bdk010fG |  | m² | Baldosa de gres esmaltado color azul, superficie lisa, de 245x120x9 mm. |  | 1 |  | 14.87 | 14.87
mt09mcp010asa |  | kg | Adhesivo cementoso mejorado, C2 TE S1, según UNE-EN 12004, deformable, con deslizamiento reducido y tiempo abierto ampliado, color gris, para la colocación en capa fina de todo tipo de piezas cerámicas, sobre todo de gran formato, en revestimientos interiores y exteriores, especialmente en fachadas y pavimentos de grandes superficies, a base de cemento de alta resistencia, áridos seleccionados, aditivos y resinas sintéticas. |  | 4 |  | 0.56 | 2.24
mt09mcp020pE |  | kg | Mortero de juntas de resinas reactivas, tipo RG, según UNE-EN 13888, color blanco, para juntas de 1 a 15 mm, de dos componentes a base de resina epoxídica, cargas inertes, aditivos y catalizadores orgánicos, con resistencia a los ácidos, con efecto bacteriostático, antimoho y antiverdín, especial para rejuntado de todo tipo de piezas cerámicas y piedras naturales en zonas con agresividad química o en contacto con alimentos. |  | 0.35 |  | 15.88 | 5.56
[5 empty] | Subtotal materiales: |  |  | 22.67
2 |  |  | Mano de obra
mo024 |  | h | Oficial 1ª alicatador. |  | 0.73 |  | 22.13 | 16.15
mo062 |  | h | Ayudante alicatador. |  | 0.534 |  | 21.02 | 11.22
[5 empty] | Subtotal mano de obra: |  |  | 27.37
3 |  |  | Costes directos complementarios
|  | % | Costes directos complementarios |  | 3 |  | 50.04 | 1.5
Coste de mantenimiento decenal: 4,64€ en los primeros 10 años. |  |  |  |  | Costes directos (1+2+3): |  |  | 51.54
Referencia y título de la norma |  |  |  | Aplicabilidad(a) |  | Obligatoriedad(b) |  | Sistema(c)
EN 12004:2007+A1:2012 |  |  |  | 142013 |  | 172013 |  | 3
Adhesivos para baldosas cerámicas. Requisitos, evaluación de la conformidad, clasificación y designación.
(a) Fecha de aplicabilidad de la norma armonizada
(b) Fecha en que finaliza el período de coexistencia
(c) Sistema de evaluación y verificación de la constancia de las prestaciones