## Hoja 1
UTP005 | m² | Barrera acústica con paneles metálicos de sectorización.
Barrera acústica de 2 m de altura, 5 m de separación entre postes, prevista para soportar hasta 75 kg/m² de sobrecarga máxima debida a la acción del viento, realizada con paneles machihembrados de sectorización de acero con un aislamiento a ruido aéreo de 37 dB según UNE-EN 1793-2, de 100 mm de espesor y 1150 mm de anchura, Euroclase A2-s1, d0 de reacción al fuego según UNE-EN 13501-1, resistencia al fuego EI 120 según UNE-EN 1366-1, formados por dos paramentos de chapa de acero estándar, revestida por su cara exterior con una capa de poliéster de 25 micras de espesor, de espesor exterior 0,5 mm y espesor interior 0,5 mm y alma aislante de lana de roca de 55 kg/m³ de densidad media, instalados por encaje y deslizamiento sobre postes de perfil laminado en caliente, soldados a placas de anclaje con pernos, fijadas a zapatas de cimentación de hormigón HA-25/B/20/XC2 y acero corrugado. El precio no incluye la excavación.
Código |  | Unidad | Descripción | Rendimiento |  |  | Precio unitario | Importe
1 |  |  | Materiales
mt07aco010a |  | kg | Ferralla elaborada en taller industrial con acero en barras corrugadas, UNE-EN 10080 B 400 S, de varios diámetros. | 5.1 |  |  | 1.57 | 8.01
mt08var050 |  | kg | Alambre galvanizado para atar, de 1,30 mm de diámetro. | 0.018 |  |  | 1.5 | 0.03
mt10haf010ctLe |  | m³ | Hormigón HA-25/B/20/XC2, fabricado en central. | 0.303 |  |  | 76.88 | 23.29
mt07ala011k |  | kg | Pletina de acero laminado UNE-EN 10025 S275JR, para aplicaciones estructurales. Trabajada y montada en taller, para colocar con uniones soldadas en obra. | 2.053 |  |  | 2.01 | 4.13
mt07ala010deb |  | kg | Acero laminado UNE-EN 10025 S275JR, en perfiles laminados en caliente, piezas simples, para aplicaciones estructurales, acabado con imprimación antioxidante. Trabajado y montado en taller, para colocar con uniones soldadas en obra. | 12.75 |  |  | 1.44 | 18.36
mt12ppa030b |  | m² | Panel machihembrado de sectorización de acero con un aislamiento a ruido aéreo de 37 dB según UNE-EN 1793-2, de 100 mm de espesor y 1150 mm de anchura, Euroclase A2-s1, d0 de reacción al fuego según UNE-EN 13501-1, resistencia al fuego EI 120 según UNE-EN 1366-1, formado por dos paramentos de chapa de acero estándar, revestida por su cara exterior con una capa de poliéster de 25 micras de espesor, de espesor exterior 0,5 mm y espesor interior 0,5 mm y alma aislante de lana de roca de 55 kg/m³ de densidad media, remates y accesorios. | 1 |  |  | 32.79 | 32.79
|  |  |  | Subtotal materiales: |  |  |  | 86.61
2 |  |  | Equipo y maquinaria
mq08sol020 |  | h | Equipo y elementos auxiliares para soldadura eléctrica. | 0.023 |  |  | 3.42 | 0.08
|  |  |  | Subtotal equipo y maquinaria: |  |  |  | 0.08
3 |  |  | Mano de obra
mo045 |  | h | Oficial 1ª estructurista, en trabajos de puesta en obra del hormigón. | 0.017 |  |  | 20.74 | 0.35
mo092 |  | h | Ayudante estructurista, en trabajos de puesta en obra del hormigón. | 0.105 |  |  | 19.68 | 2.07
mo043 |  | h | Oficial 1ª ferrallista. | 0.01 |  |  | 20.74 | 0.21
mo090 |  | h | Ayudante ferrallista. | 0.016 |  |  | 19.68 | 0.31
mo047 |  | h | Oficial 1ª montador de estructura metálica. | 0.269 |  |  | 20.74 | 5.58
mo094 |  | h | Ayudante montador de estructura metálica. | 0.269 |  |  | 19.68 | 5.29
mo041 |  | h | Oficial 1ª construcción de obra civil. | 0.115 |  |  | 19.93 | 2.29
mo087 |  | h | Ayudante construcción de obra civil. | 0.115 |  |  | 18.92 | 2.18
|  |  |  | Subtotal mano de obra: |  |  |  | 18.28
4 |  |  | Costes directos complementarios
|  | % | Costes directos complementarios | 2 |  |  | 104.97 | 2.1
Coste de mantenimiento decenal: 10,71€ en los primeros 10 años. |  |  |  | Costes directos (1+2+3+4): |  |  |  | 107.07
Referencia norma UNE y Título de la norma transposición de norma armonizada |  |  |  |  | Aplicabilidad(a) | Obligatoriedad(b) |  | Sistema(c)
UNE-EN 10025-1:2006 |  |  |  |  | 192005 | 192006 |  | 2+
Productos laminados en caliente, de acero no aleado, para construcciones metálicas de uso general. Parte 1: Condiciones generales de suministro.
(a) Fecha de aplicabilidad de la norma armonizada e inicio del período de coexistencia
(b) Fecha final del período de coexistencia / entrada en vigor marcado CE
(c) Sistema de evaluación y verificación de la constancia de las prestaciones