## Hoja 1
UVT010 | m | Vallado de parcela, de malla de simple torsión.
Vallado de parcela formado por malla de simple torsión, de 40 mm de paso de malla y 1,8 mm de diámetro, acabado galvanizado y postes de acero galvanizado de 48 mm de diámetro y 1,3 m de altura, empotrados en dados de hormigón. Incluso accesorios para la fijación de la malla de simple torsión a los postes metálicos. El precio no incluye la excavación.
Código |  | Unidad | Descripción | Rendimiento | Precio unitario | Importe
1 |  |  | Materiales
mt52vst030m |  | Ud | Poste interior de refuerzo de tubo de acero galvanizado, de 48 mm de diámetro y 1,5 mm de espesor, de 1,3 m de altura, para malla de simple torsión de 1 m de altura, con dos tornapuntas de refuerzo. | 0.03 | 13.87 | 0.42
mt52vst030a |  | Ud | Poste intermedio de tubo de acero galvanizado, de 48 mm de diámetro y 1,5 mm de espesor, de 1,3 m de altura, para malla de simple torsión de 1 m de altura. | 0.3 | 4.63 | 1.39
mt52vst030K |  | Ud | Poste en escuadra de tubo de acero galvanizado, de 48 mm de diámetro y 1,5 mm de espesor, de 1,3 m de altura, para malla de simple torsión de 1 m de altura, con dos tornapuntas de refuerzo. | 0.08 | 13.87 | 1.11
mt52vst030y |  | Ud | Poste extremo de tubo de acero galvanizado, de 48 mm de diámetro y 1,5 mm de espesor, de 1,3 m de altura, para malla de simple torsión de 1 m de altura, con un tornapuntas de refuerzo. | 0.08 | 9.97 | 0.8
mt52vst010ig |  | m² | Malla de simple torsión, de 40 mm de paso de malla y 1,8 mm de diámetro, acabado galvanizado. | 1.02 | 4 | 4.08
mt52vpm055 |  | Ud | Accesorios para la fijación de la malla de simple torsión a los postes metálicos. | 1 | 1.25 | 1.25
mt10hmf010tLb |  | m³ | Hormigón HM-20/B/20/X0, fabricado en central. | 0.015 | 85.8 | 1.29
|  |  |  | Subtotal materiales: |  | 10.34
2 |  |  | Mano de obra
mo087 |  | h | Ayudante construcción de obra civil. | 0.167 | 21.94 | 3.66
mo011 |  | h | Oficial 1ª montador. | 0.111 | 23.74 | 2.64
mo080 |  | h | Ayudante montador. | 0.111 | 21.94 | 2.44
|  |  |  | Subtotal mano de obra: |  | 8.74
3 |  |  | Costes directos complementarios
|  | % | Costes directos complementarios | 3 | 19.08 | 0.57
Coste de mantenimiento decenal: 3,34€ en los primeros 10 años. |  |  |  | Costes directos (1+2+3): |  | 19.65