## Hoja 1
UXF020 | m² |  | Capa de mezcla bituminosa en frío.
Capa de 8 cm de espesor de mezcla bituminosa en frío de composición densa, tipo DF12, con árido granítico y emulsión bituminosa. El precio no incluye la capa base.
Código |  | Unidad |  | Descripción | Rendimiento | Precio unitario | Importe
1 |  |  |  | Materiales
mt47aag030aa |  | t |  | Mezcla bituminosa en frío de composición densa, tipo DF12, con árido granítico y emulsión bituminosa. | 0.184 | 85.43 | 15.72
[5 empty] | Subtotal materiales: |  | 15.72
2 |  |  |  | Equipo y maquinaria
mq11ext030 |  | h |  | Extendedora asfáltica de cadenas, de 81 kW. | 0.002 | 227.25 | 0.45
mq02ron010a |  | h |  | Rodillo vibrante tándem autopropulsado, de 24,8 kW, de 2450 kg, anchura de trabajo 100 cm. | 0.003 | 55.71 | 0.17
mq11com010 |  | h |  | Compactador de neumáticos autopropulsado, de 12/22 t. | 0.002 | 65.18 | 0.13
[5 empty] | Subtotal equipo y maquinaria: |  | 0.75
3 |  |  |  | Mano de obra
mo041 |  | h |  | Oficial 1ª construcción de obra civil. | 0.004 | 23.1 | 0.09
mo087 |  | h |  | Ayudante construcción de obra civil. | 0.019 | 21.94 | 0.42
[5 empty] | Subtotal mano de obra: |  | 0.51
4 |  |  |  | Costes directos complementarios
|  | % |  | Costes directos complementarios | 2 | 16.98 | 0.34
Coste de mantenimiento decenal: 2,42€ en los primeros 10 años. |  |  |  |  | Costes directos (1+2+3+4): |  | 17.32