## Hoja 1
UXP020 | m² |  | Pavimento de baldosas de piedra natural sobre cama de arena.
Pavimento para uso exterior en áreas peatonales y calles residenciales, de baldosas de piezas regulares de caliza de Silos de 60x40x2 cm, acabado aserrado, recibidas sobre cama de arena de 0 a 5 mm de diámetro, de 3 cm de espesor; rejuntadas con arena silícea de tamaño 0/2 mm.
Código |  | Unidad |  | Descripción |  | Rendimiento |  | Precio unitario | Importe
1 |  |  |  | Materiales
mt01ara010a |  | m³ |  | Arena con granulometría de 0 a 5 mm de diámetro, limpia. |  | 0.03 |  | 14.3 | 0.43
mt18bpn011aa |  | m² |  | Piezas de caliza de Silos, de 60x40x2 cm, acabado aserrado, según UNE-EN 1341. |  | 1.05 |  | 26.5 | 27.83
mt01arp020a |  | kg |  | Arena natural, fina y seca, de 2 mm de tamaño máximo, exenta de sales perjudiciales, presentada en sacos. |  | 1 |  | 0.35 | 0.35
[6 empty] | Subtotal materiales: |  |  | 28.61
2 |  |  |  | Mano de obra
mo041 |  | h |  | Oficial 1ª construcción de obra civil. |  | 0.458 |  | 23.1 | 10.58
mo087 |  | h |  | Ayudante construcción de obra civil. |  | 0.642 |  | 21.94 | 14.09
[6 empty] | Subtotal mano de obra: |  |  | 24.67
3 |  |  |  | Costes directos complementarios
|  | % |  | Costes directos complementarios |  | 2 |  | 53.28 | 1.07
Coste de mantenimiento decenal: 4,89€ en los primeros 10 años. | [5 empty] | Costes directos (1+2+3): |  |  | 54.35
Referencia y título de la norma |  |  |  |  | Aplicabilidad(a) |  | Obligatoriedad(b) |  | Sistema(c)
EN 1341:2012 |  |  |  |  | 192013 |  | 192013 |  | 4
Baldosas de piedra natural para uso como pavimento exterior. Requisitos y métodos de ensayo.
(a) Fecha de aplicabilidad de la norma armonizada
(b) Fecha en que finaliza el período de coexistencia
(c) Sistema de evaluación y verificación de la constancia de las prestaciones