## Hoja 1
ZBZ030 | m² |  | Incorporación de celosía de lamas de aluminio.
Rehabilitación energética de edificio mediante la incorporación de celosía fija de aluminio, acabado lacado, de 150 a 200 mm de anchura, con testeros de nylon de elevada resistencia y pivotes de aluminio de 6 mm de diámetro mínimo, alojados en el marco de aluminio extruido de aleación 6063 con tratamiento térmico T5, con accionamiento manual.
Código |  | Unidad |  | Descripción | Rendimiento | Precio unitario | Importe
1 |  |  |  | Materiales
mt26aaa033a |  | Ud |  | Anclaje mecánico con taco de nylon y tornillo de acero galvanizado, de cabeza avellanada. | 4 | 0.29 | 1.16
mt25pce030c |  | m² |  | Celosía fija de lamas verticales orientables machihembradas entre sí, de aluminio, acabado lacado con 60 micras de espesor mínimo de película seca, color a elegir, con el sello QUALICOAT, de 150 a 200 mm de anchura, con testeros de nylon de elevada resistencia y pivotes de aluminio de 6 mm de diámetro mínimo, alojados en el marco de aluminio extruido de aleación 6063 con tratamiento térmico T5, con accionamiento manual. | 1 | 85 | 85
[5 empty] | Subtotal materiales: |  | 86.16
2 |  |  |  | Mano de obra
mo018 |  | h |  | Oficial 1ª cerrajero. | 1.845 | 24.29 | 44.82
mo059 |  | h |  | Ayudante cerrajero. | 1.845 | 22.82 | 42.1
[5 empty] | Subtotal mano de obra: |  | 86.92
3 |  |  |  | Costes directos complementarios
|  | % |  | Costes directos complementarios | 2 | 173.08 | 3.46
Coste de mantenimiento decenal: 44,14€ en los primeros 10 años. |  |  |  |  | Costes directos (1+2+3): |  | 176.54