## Hoja 1
ZFG020 |  |  | m² | Sistema Aquapanel "KNAUF", para revestimiento exterior de fachada.
Rehabilitación energética de fachada, mediante revestimiento exterior de fachada W681 "KNAUF" Aquapanel compuesto por una estructura metálica de acero galvanizado de perfiles horizontales de 30x30 y maestras verticales de 60x27 mm y 0,6 mm de espesor con una modulación de 400 mm, sobre la que se atornilla una placa Aquapanel Outdoor de 12,5 mm de espesor, fijada al soporte base con escuadras y creando una cámara de aire de 20 mm de espesor mínimo; aislamiento de panel rígido de lana mineral, según UNE-EN 13162, no revestido, de 40 mm de espesor, fijado al soporte base y mortero para revestimiento exterior acabado pétreo.
Descompuesto | Ud | Descomposición |  |  | Rend. | Precio unitario |  | Precio partida
mt12pck020d | m | Banda acústica de dilatación "KNAUF" de 95 mm de anchura. |  |  | 1 | 0.53 |  | 0.53
mt12pak150b | Ud | Escuadra de acero galvanizado, de 120x50 mm, 60 mm de anchura y 2 mm de espesor, "KNAUF". |  |  | 1.6 | 1.44 |  | 2.3
mt12psg220 | Ud | Fijación compuesta por taco y tornillo 5x27. |  |  | 3.2 | 0.06 |  | 0.19
mt16lra020zo | m² | Panel rígido de lana mineral, según UNE-EN 13162, no revestido, de 40 mm de espesor, resistencia térmica 1,15 m²K/W, conductividad térmica 0,034 W/(mK). |  |  | 1 | 4.96 |  | 4.96
mt16aaa030 | m | Cinta autoadhesiva para sellado de juntas. |  |  | 0.44 | 0.3 |  | 0.13
mt12pfk012a | m | Perfil U 30/30 de chapa de acero galvanizado, sistemas "KNAUF", espesor 0,55 mm. |  |  | 0.7 | 1.43 |  | 1
mt12pfk011a | m | Maestra 60/27 "KNAUF" de chapa de acero galvanizado. |  |  | 2.75 | 1.64 |  | 4.51
mt12pak070 | m² | Lámina impermeable al agua y permeable al vapor de agua, Tyvek Aquapanel Outdoor "KNAUF". |  |  | 1.1 | 5.14 |  | 5.65
mt12pak010a | m² | Placa Aquapanel Outdoor "KNAUF" 12,5x1200x2400 con alma de cemento Portland, revestida con una capa de fibra de vidrio embebida en ambas caras. |  |  | 1 | 26.16 |  | 26.16
mt12pak040b | Ud | Tornillo Aquapanel Maxi TB 39 mm "KNAUF". |  |  | 20 | 0.09 |  | 1.8
mt12pak060 | kg | Mortero de juntas Aquapanel "KNAUF", color gris. |  |  | 0.6 | 2.75 |  | 1.65
mt12pak050 | m | Cinta de juntas Aquapanel Outdoor "KNAUF". |  |  | 2.1 | 0.56 |  | 1.18
mt12pak100a | m² | Malla superficial Aquapanel Outdoor "KNAUF" de fibra de vidrio, color blanco. |  |  | 1.1 | 2.31 |  | 2.54
mt12pak090a | kg | Mortero superficial Aquapanel "KNAUF", color blanco. |  |  | 7.8 | 1.76 |  | 13.73
mt12pak085 | l | Imprimación incolora al siloxano GRC "KNAUF". |  |  | 0.15 | 4.1 |  | 0.62
mt12pak120 | kg | Imprimación a base de copolímeros acrílicos modificados GRC "KNAUF", color a elegir, para mortero de acabado pétreo. |  |  | 0.15 | 3.8 |  | 0.57
mt12pak130 | kg | Mortero GRC "KNAUF", a base de copolímeros acrílicos modificados con siloxano, acabado pétreo, color a elegir. |  |  | 0.4 | 4.4 |  | 1.76
mo048 | h | Oficial 1ª montador de sistemas de fachadas prefabricadas. |  |  | 0.694 | 17.82 |  | 12.37
mo091 | h | Ayudante montador de sistemas de fachadas prefabricadas. |  |  | 0.694 | 16.13 |  | 11.19
| % | Medios auxiliares |  |  | 2 | 92.84 |  | 1.86
| % | Costes indirectos |  |  | 3 | 94.7 |  | 2.84
Coste de mantenimiento decenal: 14,14€ en los primeros 10 años. | [5 empty] | Total: |  | 97.54
Referencia norma UNE y Título de la norma transposición de norma armonizada |  |  |  |  | Aplicabilidad (1) |  | Obligatoriedad (2) |  | Sistema (3)
UNE-EN 13162:2009 |  |  |  |  | 192009 |  | 192010 |  | 1/3/4
Productos aislantes térmicos para aplicaciones en la edificación. Productos manufacturados de lana mineral (MW). Especificación.
(1) Fecha de aplicabilidad de la norma armonizada e inicio del período de coexistencia
(2) Fecha final del período de coexistencia / entrada en vigor marcado CE
(3) Sistema de evaluación de la conformidad