## Hoja 1
ZFI010 |  |  | m² | Sistema "KNAUF INSULATION" de aislamiento mediante la insuflación, desde el interior, de nódulos de lana mineral en cámaras.
Rehabilitación energética de fachada mediante insuflación, desde el interior, de aislamiento termoacústico de nódulos de lana mineral natural (LMN) sin ligantes, Supafil 034 "KNAUF INSULATION", con densidad 35 kg/m³ y conductividad térmica 0,034 W/(mK), en el interior de la cámara de aire del cerramiento, de 50 mm de espesor medio; tapado de los taladros ejecutados en el paramento con posterior sellado; y capa de pintura plástica con textura lisa, color blanco, acabado mate, con una mano de fondo con imprimación a base de copolímeros acrílicos en suspensión acuosa y dos manos de acabado con pintura plástica (rendimiento: 0,187 l/m² cada mano).
Código | Unidad | Descripción |  |  | Rendimiento |  |  | Precio unitario | Importe
1 |  | Materiales
mt16lki130a | kg | Nódulos de lana mineral natural (LMN) sin ligantes, Supafil 034 "KNAUF INSULATION", no aptos como soporte nutritivo para el desarrollo de hongos ni bacterias, densidad 35 kg/m³, conductividad térmica 0,034 W/(mK), Euroclase A1 de reacción al fuego y capacidad de absorción de agua a corto plazo <=1 kg/m², según EN 14064-1, para inyección o relleno de cámaras. |  |  | 1.84 |  |  | 4.74 | 8.72
mt09moe080a | kg | Mortero de cemento, color gris, compuesto de cemento, áridos seleccionados y aditivos, tipo GP CSIII W2 según UNE-EN 998-1. |  |  | 0.6 |  |  | 0.21 | 0.13
mt27pfj021a | kg | Plaste de interior y exterior de fraguado rápido, color gris, aplicado con espátula, llana o pistola. |  |  | 0.2 |  |  | 4.37 | 0.87
mt27pfp010b | l | Imprimación a base de copolímeros acrílicos en suspensión acuosa, para favorecer la cohesión de soportes poco consistentes y la adherencia de pinturas. |  |  | 0.125 |  |  | 3.3 | 0.41
mt27pij040a | l | Pintura plástica para interior en dispersión acuosa, lavable, tipo II según UNE 48243, permeable al vapor de agua, color blanco, acabado mate, aplicada con brocha, rodillo o pistola. |  |  | 0.374 |  |  | 1.55 | 0.58
[5 empty] | Subtotal materiales: |  |  |  | 10.71
2 |  | Equipo y maquinaria
mq08mpa010 | h | Maquinaria para insuflación de aislamiento en cámaras de aire. |  |  | 0.115 |  |  | 13 | 1.5
[5 empty] | Subtotal equipo y maquinaria: |  |  |  | 1.5
3 |  | Mano de obra
mo030 | h | Oficial 1ª aplicador de productos aislantes. |  |  | 0.261 |  |  | 17.24 | 4.5
mo068 | h | Ayudante aplicador de productos aislantes. |  |  | 0.261 |  |  | 16.13 | 4.21
mo038 | h | Oficial 1ª pintor. |  |  | 0.174 |  |  | 17.24 | 3
mo076 | h | Ayudante pintor. |  |  | 0.025 |  |  | 16.13 | 0.4
[5 empty] | Subtotal mano de obra: |  |  |  | 12.11
4 |  | Costes directos complementarios
| % | Costes directos complementarios |  |  | 2 |  |  | 24.32 | 0.49
Coste de mantenimiento decenal: 6,10€ en los primeros 10 años. |  |  |  |  | Costes directos (1+2+3+4): |  |  |  | 24.81
Referencia norma UNE y Título de la norma transposición de norma armonizada | [5 empty] | Aplicabilidad (1) | Obligatoriedad (2) |  | Sistema (3)
UNE-EN 998-1:2010 | [5 empty] | 162011 | 162012 |  | 4
Especificaciones de los morteros para albañilería. Parte 1: Morteros para revoco y enlucido.
(1) Fecha de aplicabilidad de la norma armonizada e inicio del período de coexistencia
(2) Fecha final del período de coexistencia / entrada en vigor marcado CE
(3) Sistema de evaluación y verificación de la constancia de las prestaciones