## Hoja 1
ZFT040 | m² |  | Sistema "ROCKWOOL" de aislamiento termoacústico y trasdosado directo interior.
Rehabilitación energética de fachadas y particiones mediante el sistema "ROCKWOOL" de aislamiento termoacústico y trasdosado directo, colocado en particiones interiores y por el interior de cerramientos verticales, formado por placas de yeso laminado - ¦(10+40) (LR) Labelrock¦ "ROCKWOOL", con aislamiento de lana de roca, de 30 mm de espesor, incorporado a la placa, recibida con pasta de agarre sobre el paramento vertical; y dos manos de pintura plástica, color blanco, acabado mate, textura lisa, (rendimiento: 0,1 l/m² cada mano); previa aplicación de una mano de imprimación a base de copolímeros acrílicos en suspensión acuosa. El precio incluye la resolución de encuentros y puntos singulares y las ayudas de albañilería para instalaciones.
Código |  | Unidad |  | Descripción |  | Rendimiento |  | Precio unitario | Importe
1 |  |  |  | Materiales
mt16lrw090a |  | m² |  | Placa prefabricada de yeso con un panel de lana de roca de doble densidad, Labelrock "ROCKWOOL", espesor 10+40 mm, resistencia térmica 1,2 m²K/W, conductividad térmica 0,034 W/(mK), Euroclase A1 de reacción al fuego según UNE-EN 13501-1, calor específico 840 J/kgK y factor de resistencia a la difusión del vapor de agua 1,3. |  | 1.05 |  | 27.84 | 29.23
mt12psg035a |  | kg |  | Pasta de agarre, según UNE-EN 14496. |  | 3.5 |  | 0.51 | 1.79
mt12psg030a |  | kg |  | Pasta de juntas, según UNE-EN 13963. |  | 0.3 |  | 1.1 | 0.33
mt12psg040a |  | m |  | Cinta microperforada de papel, según UNE-EN 13963. |  | 1.6 |  | 0.04 | 0.06
mt27pfp010b |  | l |  | Imprimación, a base de copolímeros acrílicos en suspensión acuosa, para favorecer la cohesión de soportes poco consistentes y la adherencia de pinturas. |  | 0.125 |  | 2.68 | 0.34
mt27pir010a |  | l |  | Pintura plástica ecológica para interior, a base de copolímeros acrílicos en dispersión acuosa, dióxido de titanio y pigmentos extendedores seleccionados, color blanco, acabado mate, textura lisa, de gran resistencia al frote húmedo, permeable al vapor de agua, transpirable y resistente a los rayos UV, para aplicar con brocha, rodillo o pistola. |  | 0.2 |  | 4.44 | 0.89
[6 empty] | Subtotal materiales: |  |  | 32.64
2 |  |  |  | Mano de obra
mo053 |  | h |  | Oficial 1ª montador de prefabricados interiores. |  | 0.306 |  | 19.56 | 5.99
mo100 |  | h |  | Ayudante montador de prefabricados interiores. |  | 0.109 |  | 18.05 | 1.97
mo038 |  | h |  | Oficial 1ª pintor. |  | 0.164 |  | 19.03 | 3.12
mo076 |  | h |  | Ayudante pintor. |  | 0.02 |  | 18.05 | 0.36
[6 empty] | Subtotal mano de obra: |  |  | 11.44
3 |  |  |  | Costes directos complementarios
|  | % |  | Costes directos complementarios |  | 2 |  | 44.08 | 0.88
Coste de mantenimiento decenal: 12,41€ en los primeros 10 años. | [5 empty] | Costes directos (1+2+3): |  |  | 44.96
Referencia norma UNE y Título de la norma transposición de norma armonizada |  |  |  |  | Aplicabilidad(a) |  | Obligatoriedad(b) |  | Sistema(c)
UNE-EN 14496:2006 |  |  |  |  | 192006 |  | 192007 |  | 3/4
Adhesivos a base de yeso para aislamiento térmico/acústico de paneles de composite y placas de yeso. Definiciones, requisitos y métodos de ensayo.
UNE-EN 13963:2006 |  |  |  |  | 132006 |  | 132007 |  | 3/4
Material de juntas para placas de yeso laminado. Definiciones, especificaciones y métodos de ensayo.
EN 13963:2005/AC:2006 |  |  |  |  | 112007 |  | 112007
(a) Fecha de aplicabilidad de la norma armonizada e inicio del período de coexistencia
(b) Fecha final del período de coexistencia / entrada en vigor marcado CE
(c) Sistema de evaluación y verificación de la constancia de las prestaciones