## Hoja 1
ACA010 | m² | Desbroce y limpieza del terreno.
Desbroce y limpieza del terreno, con medios mecánicos. Comprende los trabajos necesarios para retirar de las zonas previstas: pequeñas plantas, maleza, broza, maderas caídas, escombros, basuras o cualquier otro material existente, hasta una profundidad no menor que el espesor de la capa de tierra vegetal, considerando como mínima 25 cm; y carga a camión. El precio no incluye la tala de árboles ni el transporte de los materiales retirados.
Código |  |  | Unidad | Descripción | Rendimiento | Precio unitario | Importe
1 |  |  |  | Equipo y maquinaria
mq01pan010a |  |  | h | Pala cargadora sobre neumáticos de 120 kW/1,9 m³. | 0.017 | 45.95 | 0.78
[5 empty] | Subtotal equipo y maquinaria: |  | 0.78
2 |  |  |  | Mano de obra
mo087 |  |  | h | Ayudante construcción de obra civil. | 0.007 | 21.02 | 0.15
[5 empty] | Subtotal mano de obra: |  | 0.15
3 |  |  |  | Costes directos complementarios
|  |  | % | Costes directos complementarios | 2 | 0.93 | 0.02
[5 empty] | Costes directos (1+2+3): |  | 0.95