## Hoja 1
ACB020 | m² |  | Entibaciones metálicas en pozos y zanjas.
Apuntalamiento y entibación cuajada para una protección del 100%, mediante módulos metálicos, compuestos por paneles de chapa de acero y codales extensibles, amortizables en 200 usos, en zanjas, de hasta 3 m de profundidad y de hasta 1 m de anchura.
Código |  | Unidad |  | Descripción | Rendimiento | Precio unitario | Importe
1 |  |  |  | Materiales
mt08ett020a |  | m² |  | Módulo metálico, compuesto por paneles de chapa de acero y codales extensibles, para apuntalamiento y entibación de excavaciones de hasta 3 m de profundidad y hasta 1 m de anchura. | 0.005 | 237.02 | 1.19
[5 empty] | Subtotal materiales: |  | 1.19
2 |  |  |  | Equipo y maquinaria
mq01exn020b |  | h |  | Retroexcavadora hidráulica sobre neumáticos, de 115 kW. | 0.165 | 55.43 | 9.15
[5 empty] | Subtotal equipo y maquinaria: |  | 9.15
3 |  |  |  | Mano de obra
mo041 |  | h |  | Oficial 1ª construcción de obra civil. | 0.132 | 22.13 | 2.92
mo087 |  | h |  | Ayudante construcción de obra civil. | 0.264 | 21.02 | 5.55
[5 empty] | Subtotal mano de obra: |  | 8.47
4 |  |  |  | Costes directos complementarios
|  | % |  | Costes directos complementarios | 2 | 18.81 | 0.38
[5 empty] | Costes directos (1+2+3+4): |  | 19.19