## Hoja 1
CHH020 | m³ | Hormigón en masa.
Hormigón HM-20/B/20/X0 fabricado en central y vertido desde camión, para formación de zapata.
Código |  |  | Unidad | Descripción | Rendimiento | Precio unitario | Importe
1 |  |  |  | Materiales
mt10hmf010tLb |  |  | m³ | Hormigón HM-20/B/20/X0, fabricado en central. | 1.1 | 87.66 | 96.43
[5 empty] | Subtotal materiales: |  | 96.43
2 |  |  |  | Mano de obra
mo045 |  |  | h | Oficial 1ª estructurista, en trabajos de puesta en obra del hormigón. | 0.055 | 23.03 | 1.27
mo092 |  |  | h | Ayudante estructurista, en trabajos de puesta en obra del hormigón. | 0.275 | 21.86 | 6.01
[5 empty] | Subtotal mano de obra: |  | 7.28
3 |  |  |  | Costes directos complementarios
|  |  | % | Costes directos complementarios | 2 | 103.71 | 2.07
Coste de mantenimiento decenal: 3,17€ en los primeros 10 años. |  |  |  |  | Costes directos (1+2+3): |  | 105.78